## Sheet1
车型 | 变速器类型 | 工信部综合油耗(L/100km)
一汽丰田卡罗拉 | CVT无级变速(模拟10挡) | 5.5
雷克萨斯ES | CVT无级变速 | 6.25
一汽红旗-红旗H5 | 7挡双离合DCT | 6.2
长安汽车-逸动 | 5挡手动MT | 6
凯迪拉克-凯迪拉克CT6 | 10档自动AT | 7.1
大众-朗逸 | 5挡手动MT | 5.6
|  |  |  | 车辆技术参数 | [6 empty] | 动力性、经济性指标
|  |  |  | 外形尺寸（mm*mm*mm） | 整备质量m（kg） | 迎风面积A(m^2) | 车轮半径r(m) | 滚动阻力系数f | 空气阻力系数CD | 传动效率nt | 百公里耗电量(kWh/100km) | 工信部纯电续航里程(km)
|  |  | 比亚迪-唐新能源纯电动版 | 4870*1950*1725 | 2220 |  | 0.332 |  | 0.33 |  | 17.3 | 520
|  |  | 特斯拉-Model 3 | 4694*1850*1443 | 1745 |  | 0.281 |  | 0.23 |  | 12.6 | 468
[11 empty] | 工信部综合油耗(L/100km) | B状态综合油耗(L/100km) | 工信部纯电续航里程(km)
|  |  | 丰田-卡罗拉双擎E+ | 4635*1775*1470 | 1505 |  | 0.26 |  | 0.29 |  | 1.3 | 4.3 | 55
|  |  | 宝马-宝马5系新能源 | 5106*1868*1490 | 2005 |  | 0.284 |  | 0.22 |  | 1.5 | 6.8 | 95
续航里程(km)
|  |  | 长安CS75 FCV | 4650*1850*1705 | 2046 |  | 0.296 |  | 0.369 |  | 510

## Sheet2
燃油消耗率(g/kW*h) |  | 300.412 | 401.9825 | 336.2203 | 308.2874 | 288.0232 | 293.1702 | 293.7237 | -710.1045
发动机转速n(r/min) |  | 815 | 1207 | 1614 | 2012 | 2603 | 3006 | 3403 | 3804
车速(km/h) | Ⅰ档 | 3.4787 | 5.1519 | 6.8892 | 8.588 | 11.1106 | 12.8308 | 14.5253 | 16.237
| Ⅱ档 | 6.9851 | 10.3448 | 13.8331 | 17.2442 | 22.3095 | 25.7635 | 29.1661 | 32.6029
| Ⅲ档 | 11.7651 | 17.4239 | 23.2992 | 29.0446 | 37.5761 | 43.3936 | 49.1246 | 54.9133
| Ⅳ档 | 19.3418 | 28.6448 | 38.3038 | 47.7493 | 61.775 | 71.3391 | 80.7608 | 90.2775
| Ⅴ档 | 24.3906 | 36.1221 | 48.3025 | 60.2135 | 77.9004 | 89.9611 | 101.8422 | 113.843